## Peripheral Examples
序号 | 模块名 | 示例
|  | 工程编号 | 工程名 | 描述
2 | MCU_Power | 1 | BOD_UVOV_Int | 欠压/过压触发中断
|  | 2 | BOD_UVOV_Reset | 欠压/过压触发复位
|  | 3 | MCU_Stop_Wakeup_by_Event | MCU进入Stop与退出Stop
|  | 4 | MCU_Sleep_Wakeup_by_Event | MCU进入Sleep与退出Sleep
3 | Clock | 1 | PLL_unlock_Int | PLL失锁触发中断
|  | 2 | PLL_unlock_Reset | PLL失锁触发复位
|  | 3 | Clock_Detect_Error_Int | 时钟错误触发中断
|  | 4 | Clock_Detect_Error_Reset | 时钟错误触发复位
4 | GPIO | 1 | GPIO_Edge_Detect | 检测GPIO 是否发生电平反转（采用边沿检测方式判断）
|  | 2 | GPIO_Level_Check | 检测GPIO 电平为高还是低
6 | GTimer | 1 | GTimer_Int | 设置Timer 开始计时，结束后进入中断
7 | WDT | 1 | WDT_Int | WTD 计时，结束后进入中断
|  | 2 | WDT_Feed_Dog | WTD 计时，但在结束之前重新喂狗，使其不进入中断
|  | 3 | WDT_Reset_ System | WTD 计时，进入中断后不清中断，使系统复位
8 | PWM | 1 | PWM_Single_Output_With_Up_Counting_Mode | PWM 以向上计数模式输出单通道波形
|  | 2 | PWM_Single_Output_With_Down_Counting_Mode | PWM 以向下计数模式输出单通道波形
|  | 3 | PWM_Single_Output_With_Up_Down_Counting_Mode | PWM 以上下计数模式输出单通道波形
|  | 4 | PWM_Complementary_Pair_Channel | 设置某路PWM，并使其两个通道（A/B）产生一对互补的波形
|  | 5 | PWM_TripPhase_Waveform | 设置PWM 输出电机三相波形
|  | 6 | PWM_Software_Global_SYNC | 使用软件同步信号同步PWM0，PWM1，PWM2的波形
|  | 7 | PWM_Software_Group_SYNC | 使用软件级联同步信号同步PWM0，PWM1，PWM2的波形
|  | 8 | PWM_GPIO_SYNC | 采用GPIO 同步PWM0/1/2的波形
|  | 9 | PWM_Timer_SYNC | 采用计时器同步PWM0/1/2 的波形
|  | 10 | PWM_TBCNT_0_SYNC_and_Signal_Observe | 设置PWM0 在TBCNT=0 时发出同步信号，并发送给PWM1/2，同时在对应引脚上输出同步信号
|  | 11 | PWM_Trigger_ADC_Sample_and_Signal_Observe | 设置PWM0 触发ADC工作，同时在对应引脚上输出同步信号
|  | 12 | PWM_GPIO_Trigger_TZ | 设置TZ0触发源，并设置为one-shot 模式，当为低电平时触发TZ事件，封锁PWM波形输出，直到清除TZ标志位，如果在清除标志位时触发条件已经不存在，则恢复输出；设置TZ1/TZ2触发源，并设置为CBC 模式，当为低电平时，触发TZ 事件， 封锁PWM波形输出，并在下一个PWM 时钟自动恢复波形输出
|  | 13 | PWM_Current_Protect_Trigger_TZ | 采用Comparator 进行过流或欠流检测，设置PWM 接收Comparator 的信号作为触发TZ 的触发源，当发生过流或者欠流事件时，关闭PWM输出，直到清除TZ标志位，如果在清除标志位时触发条件已经不存在，则恢复输出
|  | 14 | PWM_ADC_PPU_Trigger_TZ | 通过ADC_PPU信号触发TZ事件
9 | ECAP | 1 | ECAP_Continue_Absolute | 设置ECAP 工作在连续采样的Absolute 模式，并连续对PWM 波形进行事件采样，以此连续计算PWM 的频率
|  | 2 | ECAP_Countinue_Delta | 设置ECAP 工作在连续采样的Delta 模式，并连续对PWM 波形进行事件采样，以此连续计算PWM 的频率
|  | 3 | ECAP_Oneshot_Absolute | 设置ECAP 工作在oneshot 的Absolute 模式，并对PWM 波形进行采样，以此计算PWM的频率
|  | 4 | ECAP_APWM_Function | 设置Ecap为PWM功能，最低输出1HZ
|  | 5 | ECAP_Continue_Absolute_Dual_Pin | 设置ECAP 工作在连续采样的Absolute 双通道模式，并连续对双通道互补的PWM 波形进行事件采样，以此连续计算PWM 的占空比和频率
10 | ADC | 1 | ADC_Calibration | 校准ADC 的增益及失调数值
|  | 2 | ADC_Open_Detect | 检测通路上被采样的ADC GPIO 是否存在虚焊等导致开路的情况
|  | 3 | ADC_Short_Detect | 检测通路上被采样的ADC GPIO 是否存在短路情况
|  | 4 | ADC_Single_Ended_Result | 设置ADC 工作在单端模式（有一端被接到GND），并获取结果
|  | 5 | ADC_Differential_Result | 设置ADC 为双端模式，并获取结果
|  | 6 | ADC_Triggered_by_Timer | 通过定时器触发ADC采样
|  | 7 | ADC_Continous_Mode and Conversion_Priority | 设置ADC 工作在连续采样模式（使用某一CH结束信号触发另外一个CH开始工作）,设置ADC CH 优先级，使高优先级SOC 得以首先进行采样并转换
|  | 8 | ADC_PPU | 开启ADC 的PPU 功能，并使用PPU 检测ADC 采样结果是否超过设定的阈值范围
|  | 9 | ADC_With_SPGA | 设置ADC 为单端模式，对SPGA输出进行采样，并获取结果
|  | 10 | ADC_With_DPGA | 设置ADC 为差分模式，对DPGA输出进行采样，并获取结果
11 | SPGA | 1 | SPGA_Calibration | 校准SPGA 的增益及失调数值
| DPGA | 2 | DPGA_Calibration | 校准DPGA 的增益及失调数值
12 | Comparator | 1 | Comparator | 设置Comparator 分别以DAC0 和DAC1 作为高低阈值的参考电压，以检测Comparator 的输入是否超过此阈值
14 | DAC | 1 | DAC_to_ADC | 设置DAC 输出某一数值的电压，并利用ADC 进行采样，以此判断DAC 是否工作正常
|  | 2 | ADC_to_DAC | 使用ADC进行电压采样,再通过DAC Buffer将ADC采样电压原样输出
16 | UART | 1 | UART_RX_Int | UART 以中断方式接收发送端的数据
|  | 2 | UART_RX_and_SentBack | 此示例为UART 的数据接收端代码，采用polling方式接收发送端的数据，并将接收的数据发送回发送端，与“UART_TX_and_CheckRX”配套
|  | 2 | UART_TX_and_CheckRX | 此示例为UART 的数据发送端代码，采用polling方式发送数据给接收端，并将接收接收端返回的数据进行数据对比，与“UART_RX_and_ SentBack”配套
17 | SPI | 2 | SPI_Master_TxRx_Polling | SPI 作为Master 采用polling 方式向Slave 发送数据，并以polling 方式接收Slave 返回的数据，对比源数据与返回数据，检查数据是否一致；此示例为Master 端代码，与Slave 端的“SPI_Slave_TxRx_Polling”配套
|  | 2 | SPI_Slave_TxRx_Polling | 与“SPI_Master_TxRx_Polling”配套，此示例代码为Slave 端代码
|  | 3 | SPI_Master_TxRx_Int | SPI 作为Master 采用中断方式向Slave 发送数据，并以中断方式接收Slave 返回的数据，对比源数据与返回数据，检查数据是否一致；此示例为Master 端代码，与Slave 端的“SPI_Slave_TxRx_Int”配套
|  | 3 | SPI_Slave_TxRx_Int | 与“SPI_Master_TxRx_Int”配套，此示例为Slave端代码
18 | FLASH | 1 | Flash_Operation | 演示Flash 的读写擦操作
|  | 2 | Flash_Sector_Protect | 设置Flash 的某一扇区（sector）为保护模式，对此扇区的写入及擦除操作将失败
|  | 3 | Flash_ User_Func | 配合“Flash_Call_User_Func”的示例代码，此示例演示如何将一个单独的函数接口存储在Flash 中，并能够被其它程序访问
|  | 3 | Flash_Call_User_Func | 演示一个程序如何访问存储在Flash 上另一个存储区域的函数，与此示例相配合的另外一个示例名称为“Flash_ User_Func”
|  | 5 | Flash_With_ISR_In_RAM | 此示例代码演示，如何新建一个工程，将所有的代码及数据全部放在RAM 中运行（包括中断向量表），应用在操作Flash的同时伴有其他外设中断产生的场景
|  | 6 | Flash_EEPROM_Emulation_Controller | 使用Emulated EEPROM控制器将Flash 模拟成EEPROM，以增加Flash的使用寿命
|  | 7 | Flash_MEEPROM_Emulation_Controller | 使用Emulated EEPROM控制器将Flash 模拟成MEEPROM，以增加Flash的使用寿命
19 | System | 1 | System_Voltage_Monitor | ADC轮询系统电压
|  | 2 | System_GPIO_Trigger_NMI | 用GPIO触发NMI中断
|  | 3 | System_Boot_Log_and_ECC_Error | 打印系统复位次数,RAM自检结果, ECC错误，并获取ECC出错的memory地址
|  | 6 | System_ECC_Validation | 触发ECC错误对应中断，并检测ECC错误地址是否与激励一致
20 | DMA | 1 | DMA_Memory_to_Memory | 通过DMA传输Memory数据到Memory，输出并显示
|  | 2 | DMA_Memory_to_SPI | 通过DMA传输Memory数据到SPI，输出并显示
|  | 3 | DMA_Memory_to_UART | 通过DMA传输Memory数据到UART，输出并显示
|  | 4 | DMA_SPI_to_Memory | 通过DMA传输SPI数据到Memory中
|  | 5 | DMA_UART_to_Memory | 通过DMA传输UART数据到Memory中
|  | 6 | DMA_ADC_to_Memory | 通过DMA传输ADC数据到Memory中
|  | 7 | DMA_SPI_to_UART | 通过DMA传输SPI数据到UART，输出并显示
|  | 8 | DMA_UART_to_SPI | 通过DMA传输UART数据到SPI，输出并显示
|  | 9 | DMA_ADC_to_SPI | 通过DMA传输ADC数据到SPI，输出并显示
|  | 10 | DMA_ADC_to_UART | 通过DMA传输ADC数据到UART，输出并显示
26 | CAN | 1 | CAN_Standard_Frame_RX | 与“CAN_Standard_And_Extended_Frame_TX”配套，接收CAN标准帧消息
|  | 1 | CAN_Extended_Frame_RX | 与“CAN_Standard_And_Extended_Frame_TX”配套，接收CAN扩展帧消息
|  | 1 | CAN_Standard_And_Extended_Frame_TX | 与“CAN_Standard_Frame_RX”和“CAN_Extended_Frame_RX”配套，发送CAN标准帧和扩展帧消息
|  | 2 | CANFD_Standard_Frame_RX | 与“CANFD_Standard_And_Extended_Frame_TX”配套，接收CANFD标准帧消息
|  | 2 | CANFD_Extended_Frame_RX | 与“CANFD_Standard_And_Extended_Frame_TX”配套，接收CANFD扩展帧消息
|  | 2 | CANFD_Standard_And_Extended_Frame_TX | 与“CANFD_Standard_Frame_RX”和“CANFD_Extended_Frame_RX”配套，发送CANFD标准帧和扩展帧消息
|  | 3 | CAN_Int_RX | 与“CAN_Int_TX”配套，使用中断接收CAN标准帧消息
|  | 3 | CAN_Int_TX | 与“CAN_Int_RX”配套，使用中断发送CAN标准帧消息
27 | I2C | 2 | I2C_Master_Polling_TxRx | 设置I2C 作为Master，并用polling 模式向Slave发送数据，并用polling 模式接收Slave 返回的数据，对比发送和接收的数据是否一致；此示例为Master 端代码，与“I2C_Slave_Polling_TxRx”配套
|  | 2 | I2C_Slave_Polling_TxRx | 与“I2C_Master_Polling_TxRx”配套，此示例代码为Slave 端代码
|  | 3 | I2C_Master_INT_TxRx | 设置I2C 作为Master，采用中断方式向Slave发送数据，并采用中断方式接收Slave 返回的数据，对比发送和接收的数据是否一致；此示例为Master 端代码，与“I2C_Slave_INT_TxRx”配套
|  | 3 | I2C_Slave_INT_TxRx | 与“I2C_Master_INT_TxRx”配套，此示例代码为Slave 端代码
28 | CRC | 1 | CRC | CRC 计算一段字符串，将结果与网上计算过的结果对比，以检查CRC 是否工作正常